## 取指令
周期 | 备注 | allow_Imme_Shamt_to_Bus | LB_data_select | pc_data_select | alu_op_select | alu_op | Allow_ALU_BUS | Write_LB | Write_LA | Read_MEM | Write_MEM | MDR_data_select | Allow_MDR_BUS | Write_MDR | Write_MAR | Reg_type_select | Oe_RF | Write_RF | Write_IR | Allow_PC_BUS | Write_PC
1 | PC地址传给总线 | 0 | 10 | 00 | 0 | 000000 | 0 | 0 | 0 | 0 | 0 | 1 | 0 | 0 | 0 | 11 | 0 | 0 | 0 | 1 | 0
2 | 总线将地址传给MAR | 0 | 10 | 00 | 0 | 000000 | 0 | 0 | 0 | 0 | 0 | 1 | 0 | 0 | 1 | 11 | 0 | 0 | 0 | 1 | 0
空转若干个周期 | 等待内存准备好
3 | 存储器将指令放到MDR，PC_adder将地址写给PC | 0 | 10 | 00 | 0 | 000000 | 0 | 0 | 0 | 1 | 0 | 1 | 0 | 1 | 0 | 11 | 0 | 0 | 0 | 0 | 1
4 | MDR将指令写到总线 | 0 | 10 | 00 | 0 | 000000 | 0 | 0 | 0 | 0 | 0 | 1 | 1 | 0 | 0 | 11 | 0 | 0 | 0 | 0 | 0
5 | 总线将指令写给IR | 0 | 10 | 00 | 0 | 000000 | 0 | 0 | 0 | 0 | 0 | 0 | 1 | 0 | 0 | 11 | 0 | 0 | 1 | 0 | 0
6 | 等待指令传给CU

## 算术逻辑指令
周期 | 备注 | allow_Imme_Shamt_to_Bus | LB_data_select | pc_data_select | alu_op_select | alu_op | Allow_ALU_BUS | Write_LB | Write_LA | Read_MEM | Write_MEM | MDR_data_select | Allow_MDR_BUS | Write_MDR | Write_MAR | Reg_type_select | Oe_RF | Write_RF | Write_IR | Allow_PC_BUS | Write_PC
6 | Rs寄存器将数据写到总线 | 0 | 10 | 00 | 0 | 000000 | 0 | 0 | 0 | 0 | 0 | 0 | 0 | 0 | 0 | 00 | 1 | 0 | 0 | 0 | 0
7 | 总线将数据写到LA | 0 | 10 | 00 | 0 | 000000 | 0 | 0 | 1 | 0 | 0 | 0 | 0 | 0 | 0 | 00 | 1 | 0 | 0 | 0 | 0
8 | Rt寄存器将数据写到总线 | 0 | 10 | 00 | 0 | 000000 | 0 | 0 | 0 | 0 | 0 | 0 | 0 | 0 | 0 | 01 | 1 | 0 | 0 | 0 | 0
9 | 总线将数据写到LB | 0 | 10 | 00 | 0 | 000000 | 0 | 1 | 0 | 0 | 0 | 0 | 0 | 0 | 0 | 01 | 1 | 0 | 0 | 0 | 0
10 | ALU将结果写到总线 | 0 | 10 | 00 | 0 | 000000 | 1 | 0 | 0 | 0 | 0 | 0 | 0 | 0 | 0 | 11 | 0 | 0 | 0 | 0 | 0
11 | 总线将结果写到Rd寄存器 | 0 | 10 | 00 | 0 | 000000 | 1 | 0 | 0 | 0 | 0 | 0 | 0 | 0 | 0 | 10 | 0 | 1 | 0 | 0 | 0
12 | 指令结束

## 立即数算术指令
周期 | 备注 | allow_Imme_Shamt_to_Bus | LB_data_select | pc_data_select | alu_op_select | alu_op | Allow_ALU_BUS | Write_LB | Write_LA | Read_MEM | Write_MEM | MDR_data_select | Allow_MDR_BUS | Write_MDR | Write_MAR | Reg_type_select | Oe_RF | Write_RF | Write_IR | Allow_PC_BUS | Write_PC
6 | Rs寄存器将数据写到总线 | 0 | 10 | 00 | 0 | 000000 | 0 | 0 | 0 | 0 | 0 | 0 | 0 | 0 | 0 | 00 | 1 | 0 | 0 | 0 | 0
7 | 总线将数据写到LA | 0 | 00 | 00 | 0 | 000000 | 0 | 0 | 1 | 0 | 0 | 0 | 0 | 0 | 0 | 00 | 1 | 0 | 0 | 0 | 0
8 | 32扩展立即数写到LB，CU传给ALU操作码 | 0 | 00 | 00 | 1 | (视运算类型而定) | 0 | 1 | 0 | 0 | 0 | 0 | 0 | 0 | 0 | 00 | 0 | 0 | 0 | 0 | 0
9 | ALU将结果写到总线 | 0 | 00 | 00 | 1 | (视运算类型而定) | 1 | 0 | 0 | 0 | 0 | 0 | 0 | 0 | 0 | 01 | 0 | 0 | 0 | 0 | 0
10 | 总线将结果写给Rt寄存器 | 0 | 00 | 00 | 1 | (视运算类型而定) | 1 | 0 | 0 | 0 | 0 | 0 | 0 | 0 | 0 | 01 | 0 | 1 | 0 | 0 | 0
11 | 指令结束
立即数运算类型 | ALU操作码
ADDI | 100000
ANDI | 100100
ORI | 100101
XORI | 100110

## LUI立即数赋值指令
周期 | 备注 | allow_Imme_Shamt_to_Bus | LB_data_select | pc_data_select | alu_op_select | alu_op | Allow_ALU_BUS | Write_LB | Write_LA | Read_MEM | Write_MEM | MDR_data_select | Allow_MDR_BUS | Write_MDR | Write_MAR | Reg_type_select | Oe_RF | Write_RF | Write_IR | Allow_PC_BUS | Write_PC
6 | 32位扩展立即数写到总线 | 1 | 00 | 00 | 0 | 000000 | 0 | 0 | 0 | 0 | 0 | 0 | 0 | 0 | 0 | 01 | 0 | 0 | 0 | 0 | 0
7 | 总线将立即数写到Rt寄存器 | 1 | 00 | 00 | 0 | 000000 | 0 | 0 | 0 | 0 | 0 | 0 | 0 | 0 | 0 | 01 | 0 | 1 | 0 | 0 | 0
8 | 指令结束

## 取数指令LW
周期 | 备注 | allow_Imme_Shamt_to_Bus | LB_data_select | pc_data_select | alu_op_select | alu_op | Allow_ALU_BUS | Write_LB | Write_LA | Read_MEM | Write_MEM | MDR_data_select | Allow_MDR_BUS | Write_MDR | Write_MAR | Reg_type_select | Oe_RF | Write_RF | Write_IR | Allow_PC_BUS | Write_PC
6 | Rs将数据写到总线，32位扩展立即数写到LB | 0 | 00 | 00 | 1 | 100000 | 0 | 1 | 0 | 0 | 0 | 0 | 0 | 0 | 0 | 00 | 1 | 0 | 0 | 0 | 0
7 | 总线将数据写到LA | 0 | 00 | 00 | 1 | 100000 | 0 | 0 | 1 | 0 | 0 | 0 | 0 | 0 | 0 | 00 | 1 | 0 | 0 | 0 | 0
8 | ALU将预算结果写到总线 | 0 | 00 | 00 | 1 | 100000 | 1 | 0 | 0 | 0 | 0 | 0 | 0 | 0 | 0 | 00 | 0 | 0 | 0 | 0 | 0
9 | 总线将数据写到MAR | 0 | 00 | 00 | 1 | 100000 | 1 | 0 | 0 | 0 | 0 | 0 | 0 | 0 | 1 | 00 | 0 | 0 | 0 | 0 | 0
10 | 内存读操作 | 0 | 00 | 00 | 0 | 000000 | 0 | 0 | 0 | 1 | 0 | 0 | 0 | 0 | 0 | 11 | 0 | 0 | 0 | 0 | 0
空转若干个周期 | 等待内存准备好
11 | 内存将数据送给MDR | 0 | 00 | 00 | 0 | 000000 | 0 | 0 | 0 | 1 | 0 | 1 | 0 | 1 | 0 | 01 | 0 | 0 | 0 | 0 | 0
12 | MDR将数据写到总线 | 0 | 00 | 00 | 0 | 000000 | 0 | 0 | 0 | 1 | 0 | 1 | 1 | 0 | 0 | 01 | 0 | 0 | 0 | 0 | 0
13 | 总线将数据写到Rt寄存器 | 0 | 00 | 00 | 0 | 000000 | 0 | 0 | 0 | 1 | 0 | 1 | 1 | 0 | 0 | 01 | 0 | 1 | 0 | 0 | 0
14 | 指令结束

## 存数指令SW
周期 | 备注 | allow_Imme_Shamt_to_Bus | LB_data_select | pc_data_select | alu_op_select | alu_op | Allow_ALU_BUS | Write_LB | Write_LA | Read_MEM | Write_MEM | MDR_data_select | Allow_MDR_BUS | Write_MDR | Write_MAR | Reg_type_select | Oe_RF | Write_RF | Write_IR | Allow_PC_BUS | Write_PC
6 | Rs将数据写到总线，32位扩展立即数写到LB | 0 | 00 | 00 | 1 | 100000 | 0 | 1 | 0 | 0 | 0 | 0 | 0 | 0 | 0 | 00 | 1 | 0 | 0 | 0 | 0
7 | 总线将数据写到LA | 0 | 00 | 00 | 1 | 100000 | 0 | 0 | 1 | 0 | 0 | 0 | 0 | 0 | 0 | 00 | 1 | 0 | 0 | 0 | 0
8 | ALU将预算结果写到总线 | 0 | 00 | 00 | 1 | 100000 | 1 | 0 | 0 | 0 | 0 | 0 | 0 | 0 | 0 | 00 | 0 | 0 | 0 | 0 | 0
9 | 总线将数据写到MAR | 0 | 00 | 00 | 1 | 100000 | 1 | 0 | 0 | 0 | 0 | 0 | 0 | 0 | 1 | 00 | 0 | 0 | 0 | 0 | 0
10 | Rt将数据写给总线 | 0 | 00 | 00 | 0 | 000000 | 0 | 0 | 0 | 0 | 0 | 0 | 0 | 0 | 0 | 01 | 1 | 0 | 0 | 0 | 0
11 | 总线将数据写到MDR | 0 | 00 | 00 | 0 | 000000 | 0 | 0 | 0 | 0 | 1 | 0 | 0 | 1 | 0 | 01 | 1 | 0 | 0 | 0 | 0
12 | 内存执行写操作 | 0 | 00 | 00 | 0 | 000000 | 0 | 0 | 0 | 0 | 1 | 0 | 0 | 1 | 0 | 01 | 1 | 0 | 0 | 0 | 0
空转若干个周期 | 等待内存准备好
13 | 指令结束

## 条件跳转指令
周期 | 备注 | allow_Imme_Shamt_to_Bus | LB_data_select | pc_data_select | alu_op_select | alu_op | Allow_ALU_BUS | Write_LB | Write_LA | Read_MEM | Write_MEM | MDR_data_select | Allow_MDR_BUS | Write_MDR | Write_MAR | Reg_type_select | Oe_RF | Write_RF | Write_IR | Allow_PC_BUS | Write_PC
6 | Rs寄存器将数据写到总线 | 0 | 01 | 00 | 1 | 100110 | 0 | 0 | 0 | 0 | 0 | 0 | 0 | 0 | 0 | 00 | 1 | 0 | 0 | 0 | 0
7 | 总线将数据写到LA | 0 | 01 | 00 | 1 | 100110 | 0 | 0 | 1 | 0 | 0 | 0 | 0 | 0 | 0 | 00 | 1 | 0 | 0 | 0 | 0
8 | Rt寄存器将数据写到总线 | 0 | 01 | 00 | 1 | 100110 | 0 | 0 | 0 | 0 | 0 | 0 | 0 | 0 | 0 | 01 | 1 | 0 | 0 | 0 | 0
9 | 总线将数据写给LB | 0 | 01 | 00 | 1 | 100110 | 0 | 1 | 0 | 0 | 0 | 0 | 0 | 0 | 0 | 01 | 1 | 0 | 0 | 0 | 0
… | 根据ALU的FLAG_ZERO位做决定，以BEQ为例
若FLAG_ZERO=0
10 | 指令结束
若FLAG_ZERO=1
10 | PC将数据写到总线,32位扩展立即数送给LB | 0 | 00 | 00 | 1 | 100000 | 0 | 1 | 0 | 0 | 0 | 0 | 0 | 0 | 0 | 11 | 0 | 0 | 0 | 1 | 0
11 | 总线将数据送给LA | 0 | 00 | 00 | 1 | 100000 | 0 | 0 | 1 | 0 | 0 | 0 | 0 | 0 | 0 | 11 | 0 | 0 | 0 | 1 | 0
12 | ALU将结果写到总线 | 0 | 00 | 01 | 1 | 100000 | 1 | 0 | 0 | 0 | 0 | 0 | 0 | 0 | 0 | 11 | 0 | 0 | 0 | 0 | 0
13 | 总线将跳转地址写给PC | 0 | 00 | 01 | 1 | 100000 | 1 | 0 | 0 | 0 | 0 | 0 | 0 | 0 | 0 | 11 | 0 | 0 | 0 | 0 | 1
14 | 指令结束
上述条件跳转指令在测试时发现有总线冲突问题，需要重新设计
6 | Rs寄存器将数据写到总线 | 0 | 10 | 00 | 1 | 100110 | 0 | 0 | 0 | 0 | 0 | 0 | 0 | 0 | 0 | 00 | 1 | 0 | 0 | 0 | 0
7 | 总线将数据写到LA | 0 | 10 | 00 | 1 | 100110 | 0 | 0 | 1 | 0 | 0 | 0 | 0 | 0 | 0 | 00 | 1 | 0 | 0 | 0 | 0
8 | Rt寄存器将数据写到总线 | 0 | 10 | 00 | 1 | 100110 | 0 | 0 | 0 | 0 | 0 | 0 | 0 | 0 | 0 | 01 | 1 | 0 | 0 | 0 | 0
9 | 总线将数据写到LB | 0 | 10 | 00 | 1 | 100010 | 0 | 1 | 0 | 0 | 0 | 0 | 0 | 0 | 0 | 01 | 1 | 0 | 0 | 0 | 0
10 | 判断flag_zero，看是继续走还是回到开始
11 | 选择PC值数据源为BEQ_Hardware，写PC | 0 | 10 | 11 | 1 | 100010 | 0 | 0 | 0 | 0 | 0 | 0 | 0 | 0 | 0 | 11 | 0 | 0 | 0 | 0 | 1

## 直接跳转指令J
周期 | 备注 | allow_Imme_Shamt_to_Bus | LB_data_select | pc_data_select | alu_op_select | alu_op | Allow_ALU_BUS | Write_LB | Write_LA | Read_MEM | Write_MEM | MDR_data_select | Allow_MDR_BUS | Write_MDR | Write_MAR | Reg_type_select | Oe_RF | Write_RF | Write_IR | Allow_PC_BUS | Write_PC
6 | 将跳转地址写到PC | 0 | 00 | 10 | 0 | 000000 | 0 | 0 | 0 | 0 | 0 | 0 | 0 | 0 | 0 | 11 | 0 | 0 | 0 | 0 | 1
7 | 指令结束

## 汇总
微程序段描述 | 微指令地址 | 微指令二进制形式 | allow_Imme_Shamt_to_Bus | LB_data_select | pc_data_select | alu_op_select | alu_op | Allow_ALU_BUS | Write_LB | Write_LA | Read_MEM | Write_MEM | MDR_data_select | Allow_MDR_BUS | Write_MDR | Write_MAR | Reg_type_select | Oe_RF | Write_RF | Write_IR | Allow_PC_BUS | Write_PC
取指令 | 0 | 0100000000000000010001100010 | 0 | 10 | 00 | 0 | 000000 | 0 | 0 | 0 | 0 | 0 | 1 | 0 | 0 | 0 | 11 | 0 | 0 | 0 | 1 | 0
取指令 | 1 | 0100000000000000010011100010 | 0 | 10 | 00 | 0 | 000000 | 0 | 0 | 0 | 0 | 0 | 1 | 0 | 0 | 1 | 11 | 0 | 0 | 0 | 1 | 0
取指令 | 2 | 0100000000000001010101100001 | 0 | 10 | 00 | 0 | 000000 | 0 | 0 | 0 | 1 | 0 | 1 | 0 | 1 | 0 | 11 | 0 | 0 | 0 | 0 | 1
取指令 | 3 | 0100000000000000011001100000 | 0 | 10 | 00 | 0 | 000000 | 0 | 0 | 0 | 0 | 0 | 1 | 1 | 0 | 0 | 11 | 0 | 0 | 0 | 0 | 0
取指令 | 4 | 0100000000000000001001100100 | 0 | 10 | 00 | 0 | 000000 | 0 | 0 | 0 | 0 | 0 | 0 | 1 | 0 | 0 | 11 | 0 | 0 | 1 | 0 | 0
算术逻辑指令 | 5 | 0100000000000000000000010000 | 0 | 10 | 00 | 0 | 000000 | 0 | 0 | 0 | 0 | 0 | 0 | 0 | 0 | 0 | 00 | 1 | 0 | 0 | 0 | 0
算术逻辑指令 | 6 | 0100000000000010000000010000 | 0 | 10 | 00 | 0 | 000000 | 0 | 0 | 1 | 0 | 0 | 0 | 0 | 0 | 0 | 00 | 1 | 0 | 0 | 0 | 0
算术逻辑指令 | 7 | 0100000000000000000000110000 | 0 | 10 | 00 | 0 | 000000 | 0 | 0 | 0 | 0 | 0 | 0 | 0 | 0 | 0 | 01 | 1 | 0 | 0 | 0 | 0
算术逻辑指令 | 8 | 0100000000000100000000110000 | 0 | 10 | 00 | 0 | 000000 | 0 | 1 | 0 | 0 | 0 | 0 | 0 | 0 | 0 | 01 | 1 | 0 | 0 | 0 | 0
算术逻辑指令 | 9 | 0100000000001000000001100000 | 0 | 10 | 00 | 0 | 000000 | 1 | 0 | 0 | 0 | 0 | 0 | 0 | 0 | 0 | 11 | 0 | 0 | 0 | 0 | 0
算术逻辑指令 | 10 | 0100000000001000000001001000 | 0 | 10 | 00 | 0 | 000000 | 1 | 0 | 0 | 0 | 0 | 0 | 0 | 0 | 0 | 10 | 0 | 1 | 0 | 0 | 0
ADDI | 11 | 0100000000000000000000010000 | 0 | 10 | 00 | 0 | 000000 | 0 | 0 | 0 | 0 | 0 | 0 | 0 | 0 | 0 | 00 | 1 | 0 | 0 | 0 | 0
ADDI | 12 | 0000000000000010000000010000 | 0 | 00 | 00 | 0 | 000000 | 0 | 0 | 1 | 0 | 0 | 0 | 0 | 0 | 0 | 00 | 1 | 0 | 0 | 0 | 0
ADDI | 13 | 0000011000000100000000000000 | 0 | 00 | 00 | 1 | 100000 | 0 | 1 | 0 | 0 | 0 | 0 | 0 | 0 | 0 | 00 | 0 | 0 | 0 | 0 | 0
ADDI | 14 | 0000011000001000000000100000 | 0 | 00 | 00 | 1 | 100000 | 1 | 0 | 0 | 0 | 0 | 0 | 0 | 0 | 0 | 01 | 0 | 0 | 0 | 0 | 0
ADDI | 15 | 0000011000001000000000101000 | 0 | 00 | 00 | 1 | 100000 | 1 | 0 | 0 | 0 | 0 | 0 | 0 | 0 | 0 | 01 | 0 | 1 | 0 | 0 | 0
ANDI | 16 | 0100000000000000000000010000 | 0 | 10 | 00 | 0 | 000000 | 0 | 0 | 0 | 0 | 0 | 0 | 0 | 0 | 0 | 00 | 1 | 0 | 0 | 0 | 0
ANDI | 17 | 0000000000000010000000010000 | 0 | 00 | 00 | 0 | 000000 | 0 | 0 | 1 | 0 | 0 | 0 | 0 | 0 | 0 | 00 | 1 | 0 | 0 | 0 | 0
ANDI | 18 | 0000011001000100000000000000 | 0 | 00 | 00 | 1 | 100100 | 0 | 1 | 0 | 0 | 0 | 0 | 0 | 0 | 0 | 00 | 0 | 0 | 0 | 0 | 0
ANDI | 19 | 0000011001001000000000100000 | 0 | 00 | 00 | 1 | 100100 | 1 | 0 | 0 | 0 | 0 | 0 | 0 | 0 | 0 | 01 | 0 | 0 | 0 | 0 | 0
ANDI | 20 | 0000011001001000000000101000 | 0 | 00 | 00 | 1 | 100100 | 1 | 0 | 0 | 0 | 0 | 0 | 0 | 0 | 0 | 01 | 0 | 1 | 0 | 0 | 0
ORI | 21 | 0100000000000000000000010000 | 0 | 10 | 00 | 0 | 000000 | 0 | 0 | 0 | 0 | 0 | 0 | 0 | 0 | 0 | 00 | 1 | 0 | 0 | 0 | 0
ORI | 22 | 0000000000000010000000010000 | 0 | 00 | 00 | 0 | 000000 | 0 | 0 | 1 | 0 | 0 | 0 | 0 | 0 | 0 | 00 | 1 | 0 | 0 | 0 | 0
ORI | 23 | 0000011001010100000000000000 | 0 | 00 | 00 | 1 | 100101 | 0 | 1 | 0 | 0 | 0 | 0 | 0 | 0 | 0 | 00 | 0 | 0 | 0 | 0 | 0
ORI | 24 | 0000011001011000000000100000 | 0 | 00 | 00 | 1 | 100101 | 1 | 0 | 0 | 0 | 0 | 0 | 0 | 0 | 0 | 01 | 0 | 0 | 0 | 0 | 0
ORI | 25 | 0000011001011000000000101000 | 0 | 00 | 00 | 1 | 100101 | 1 | 0 | 0 | 0 | 0 | 0 | 0 | 0 | 0 | 01 | 0 | 1 | 0 | 0 | 0
XORI | 26 | 0100000000000000000000010000 | 0 | 10 | 00 | 0 | 000000 | 0 | 0 | 0 | 0 | 0 | 0 | 0 | 0 | 0 | 00 | 1 | 0 | 0 | 0 | 0
XORI | 27 | 0000000000000010000000010000 | 0 | 00 | 00 | 0 | 000000 | 0 | 0 | 1 | 0 | 0 | 0 | 0 | 0 | 0 | 00 | 1 | 0 | 0 | 0 | 0
XORI | 28 | 0000011001100100000000000000 | 0 | 00 | 00 | 1 | 100110 | 0 | 1 | 0 | 0 | 0 | 0 | 0 | 0 | 0 | 00 | 0 | 0 | 0 | 0 | 0
XORI | 29 | 0000011001101000000000100000 | 0 | 00 | 00 | 1 | 100110 | 1 | 0 | 0 | 0 | 0 | 0 | 0 | 0 | 0 | 01 | 0 | 0 | 0 | 0 | 0
XORI | 30 | 0000011001101000000000101000 | 0 | 00 | 00 | 1 | 100110 | 1 | 0 | 0 | 0 | 0 | 0 | 0 | 0 | 0 | 01 | 0 | 1 | 0 | 0 | 0
LUI | 16 | 1000000000000000000000100000 | 1 | 00 | 00 | 0 | 000000 | 0 | 0 | 0 | 0 | 0 | 0 | 0 | 0 | 0 | 01 | 0 | 0 | 0 | 0 | 0
LUI | 17 | 1000000000000000000000101000 | 1 | 00 | 00 | 0 | 000000 | 0 | 0 | 0 | 0 | 0 | 0 | 0 | 0 | 0 | 01 | 0 | 1 | 0 | 0 | 0
LW | 18 | 0000011000000100000000010000 | 0 | 00 | 00 | 1 | 100000 | 0 | 1 | 0 | 0 | 0 | 0 | 0 | 0 | 0 | 00 | 1 | 0 | 0 | 0 | 0
LW | 19 | 0000011000000010000000010000 | 0 | 00 | 00 | 1 | 100000 | 0 | 0 | 1 | 0 | 0 | 0 | 0 | 0 | 0 | 00 | 1 | 0 | 0 | 0 | 0
LW | 20 | 0000011000001000000000000000 | 0 | 00 | 00 | 1 | 100000 | 1 | 0 | 0 | 0 | 0 | 0 | 0 | 0 | 0 | 00 | 0 | 0 | 0 | 0 | 0
LW | 21 | 0000011000001000000010000000 | 0 | 00 | 00 | 1 | 100000 | 1 | 0 | 0 | 0 | 0 | 0 | 0 | 0 | 1 | 00 | 0 | 0 | 0 | 0 | 0
LW | 22 | 0000000000000001000001100000 | 0 | 00 | 00 | 0 | 000000 | 0 | 0 | 0 | 1 | 0 | 0 | 0 | 0 | 0 | 11 | 0 | 0 | 0 | 0 | 0
LW | 23 | 0000000000000001100100100000 | 0 | 00 | 00 | 0 | 000000 | 0 | 0 | 0 | 1 | 1 | 0 | 0 | 1 | 0 | 01 | 0 | 0 | 0 | 0 | 0
LW | 24 | 0000000000000001101000100000 | 0 | 00 | 00 | 0 | 000000 | 0 | 0 | 0 | 1 | 1 | 0 | 1 | 0 | 0 | 01 | 0 | 0 | 0 | 0 | 0
LW | 25 | 0000000000000001101000101000 | 0 | 00 | 00 | 0 | 000000 | 0 | 0 | 0 | 1 | 1 | 0 | 1 | 0 | 0 | 01 | 0 | 1 | 0 | 0 | 0
SW | 26 | 0000011000000100000000010000 | 0 | 00 | 00 | 1 | 100000 | 0 | 1 | 0 | 0 | 0 | 0 | 0 | 0 | 0 | 00 | 1 | 0 | 0 | 0 | 0
SW | 27 | 0000011000000010000000010000 | 0 | 00 | 00 | 1 | 100000 | 0 | 0 | 1 | 0 | 0 | 0 | 0 | 0 | 0 | 00 | 1 | 0 | 0 | 0 | 0
SW | 28 | 0000011000001000000000000000 | 0 | 00 | 00 | 1 | 100000 | 1 | 0 | 0 | 0 | 0 | 0 | 0 | 0 | 0 | 00 | 0 | 0 | 0 | 0 | 0
SW | 29 | 0000011000001000000010000000 | 0 | 00 | 00 | 1 | 100000 | 1 | 0 | 0 | 0 | 0 | 0 | 0 | 0 | 1 | 00 | 0 | 0 | 0 | 0 | 0
SW | 30 | 0000000000000000000000110000 | 0 | 00 | 00 | 0 | 000000 | 0 | 0 | 0 | 0 | 0 | 0 | 0 | 0 | 0 | 01 | 1 | 0 | 0 | 0 | 0
SW | 31 | 0000000000000000100100110000 | 0 | 00 | 00 | 0 | 000000 | 0 | 0 | 0 | 0 | 1 | 0 | 0 | 1 | 0 | 01 | 1 | 0 | 0 | 0 | 0
SW | 32 | 0000000000000000101000110000 | 0 | 00 | 00 | 0 | 000000 | 0 | 0 | 0 | 0 | 1 | 0 | 1 | 0 | 0 | 01 | 1 | 0 | 0 | 0 | 0
BEQ、BNQ | 33 | 0010011001100000000000010000 | 0 | 01 | 00 | 1 | 100110 | 0 | 0 | 0 | 0 | 0 | 0 | 0 | 0 | 0 | 00 | 1 | 0 | 0 | 0 | 0
BEQ、BNQ | 34 | 0010011001100010000000010000 | 0 | 01 | 00 | 1 | 100110 | 0 | 0 | 1 | 0 | 0 | 0 | 0 | 0 | 0 | 00 | 1 | 0 | 0 | 0 | 0
BEQ、BNQ | 35 | 0010011001100000000000110000 | 0 | 01 | 00 | 1 | 100110 | 0 | 0 | 0 | 0 | 0 | 0 | 0 | 0 | 0 | 01 | 1 | 0 | 0 | 0 | 0
BEQ、BNQ | 36 | 0010011001100100000000110000 | 0 | 01 | 00 | 1 | 100110 | 0 | 1 | 0 | 0 | 0 | 0 | 0 | 0 | 0 | 01 | 1 | 0 | 0 | 0 | 0
BEQ、BNQ | 37 | 0000011000000100000001100010 | 0 | 00 | 00 | 1 | 100000 | 0 | 1 | 0 | 0 | 0 | 0 | 0 | 0 | 0 | 11 | 0 | 0 | 0 | 1 | 0
BEQ、BNQ | 38 | 0000011000000010000001100010 | 0 | 00 | 00 | 1 | 100000 | 0 | 0 | 1 | 0 | 0 | 0 | 0 | 0 | 0 | 11 | 0 | 0 | 0 | 1 | 0
BEQ、BNQ | 39 | 0000111000001000000001100000 | 0 | 00 | 01 | 1 | 100000 | 1 | 0 | 0 | 0 | 0 | 0 | 0 | 0 | 0 | 11 | 0 | 0 | 0 | 0 | 0
BEQ、BNQ | 40 | 0000111000001000000001100001 | 0 | 00 | 01 | 1 | 100000 | 1 | 0 | 0 | 0 | 0 | 0 | 0 | 0 | 0 | 11 | 0 | 0 | 0 | 0 | 1
J | 41 | 0001000000000000000001100001 | 0 | 00 | 10 | 0 | 000000 | 0 | 0 | 0 | 0 | 0 | 0 | 0 | 0 | 0 | 11 | 0 | 0 | 0 | 0 | 1
BEQ、BNQ2 | 42 | 0100011001100000000000010000 | 0 | 10 | 00 | 1 | 100110 | 0 | 0 | 0 | 0 | 0 | 0 | 0 | 0 | 0 | 00 | 1 | 0 | 0 | 0 | 0
BEQ、BNQ2 | 43 | 0100011001100010000000010000 | 0 | 10 | 00 | 1 | 100110 | 0 | 0 | 1 | 0 | 0 | 0 | 0 | 0 | 0 | 00 | 1 | 0 | 0 | 0 | 0
BEQ、BNQ2 | 44 | 0100011001100000000000110000 | 0 | 10 | 00 | 1 | 100110 | 0 | 0 | 0 | 0 | 0 | 0 | 0 | 0 | 0 | 01 | 1 | 0 | 0 | 0 | 0
BEQ、BNQ2 | 45 | 0100011000100100000000110000 | 0 | 10 | 00 | 1 | 100010 | 0 | 1 | 0 | 0 | 0 | 0 | 0 | 0 | 0 | 01 | 1 | 0 | 0 | 0 | 0
BEQ、BNQ2 | 46 | 0101111000100000000001100001 | 0 | 10 | 11 | 1 | 100010 | 0 | 0 | 0 | 0 | 0 | 0 | 0 | 0 | 0 | 11 | 0 | 0 | 0 | 0 | 1

## 汇总（删除重复微指令）
微指令地址 | 微指令二进制形式 | allow_Imme_Shamt_to_Bus | LB_data_select | pc_data_select | alu_op_select | alu_op | Allow_ALU_BUS | Write_LB | Write_LA | Read_MEM | Write_MEM | MDR_data_select | Allow_MDR_BUS | Write_MDR | Write_MAR | Reg_type_select | Oe_RF | Write_RF | Write_IR | Allow_PC_BUS | Write_PC
1 | 0100000000000000010001100010 | 0 | 10 | 00 | 0 | 000000 | 0 | 0 | 0 | 0 | 0 | 1 | 0 | 0 | 0 | 11 | 0 | 0 | 0 | 1 | 0
2 | 0100000000000000010011100010 | 0 | 10 | 00 | 0 | 000000 | 0 | 0 | 0 | 0 | 0 | 1 | 0 | 0 | 1 | 11 | 0 | 0 | 0 | 1 | 0
3 | 0100000000000001010101100001 | 0 | 10 | 00 | 0 | 000000 | 0 | 0 | 0 | 1 | 0 | 1 | 0 | 1 | 0 | 11 | 0 | 0 | 0 | 0 | 1
4 | 0100000000000000011001100000 | 0 | 10 | 00 | 0 | 000000 | 0 | 0 | 0 | 0 | 0 | 1 | 1 | 0 | 0 | 11 | 0 | 0 | 0 | 0 | 0
5 | 0100000000000000001001100100 | 0 | 10 | 00 | 0 | 000000 | 0 | 0 | 0 | 0 | 0 | 0 | 1 | 0 | 0 | 11 | 0 | 0 | 1 | 0 | 0
6 | 0100000000000000000000010000 | 0 | 10 | 00 | 0 | 000000 | 0 | 0 | 0 | 0 | 0 | 0 | 0 | 0 | 0 | 00 | 1 | 0 | 0 | 0 | 0
7 | 0100000000000010000000010000 | 0 | 10 | 00 | 0 | 000000 | 0 | 0 | 1 | 0 | 0 | 0 | 0 | 0 | 0 | 00 | 1 | 0 | 0 | 0 | 0
8 | 0100000000000000000000110000 | 0 | 10 | 00 | 0 | 000000 | 0 | 0 | 0 | 0 | 0 | 0 | 0 | 0 | 0 | 01 | 1 | 0 | 0 | 0 | 0
9 | 0100000000000100000000110000 | 0 | 10 | 00 | 0 | 000000 | 0 | 1 | 0 | 0 | 0 | 0 | 0 | 0 | 0 | 01 | 1 | 0 | 0 | 0 | 0
10 | 0100000000001000000001100000 | 0 | 10 | 00 | 0 | 000000 | 1 | 0 | 0 | 0 | 0 | 0 | 0 | 0 | 0 | 11 | 0 | 0 | 0 | 0 | 0
11 | 0100000000001000000001001000 | 0 | 10 | 00 | 0 | 000000 | 1 | 0 | 0 | 0 | 0 | 0 | 0 | 0 | 0 | 10 | 0 | 1 | 0 | 0 | 0
12 | 0000000000000010000000010000 | 0 | 00 | 00 | 0 | 000000 | 0 | 0 | 1 | 0 | 0 | 0 | 0 | 0 | 0 | 00 | 1 | 0 | 0 | 0 | 0
13 | 0000011000000100000000000000 | 0 | 00 | 00 | 1 | 100000 | 0 | 1 | 0 | 0 | 0 | 0 | 0 | 0 | 0 | 00 | 0 | 0 | 0 | 0 | 0
14 | 0000011000001000000000100000 | 0 | 00 | 00 | 1 | 100000 | 1 | 0 | 0 | 0 | 0 | 0 | 0 | 0 | 0 | 01 | 0 | 0 | 0 | 0 | 0
15 | 0000011000001000000000101000 | 0 | 00 | 00 | 1 | 100000 | 1 | 0 | 0 | 0 | 0 | 0 | 0 | 0 | 0 | 01 | 0 | 1 | 0 | 0 | 0
16 | 0000011001000100000000000000 | 0 | 00 | 00 | 1 | 100100 | 0 | 1 | 0 | 0 | 0 | 0 | 0 | 0 | 0 | 00 | 0 | 0 | 0 | 0 | 0
17 | 0000011001001000000000100000 | 0 | 00 | 00 | 1 | 100100 | 1 | 0 | 0 | 0 | 0 | 0 | 0 | 0 | 0 | 01 | 0 | 0 | 0 | 0 | 0
18 | 0000011001001000000000101000 | 0 | 00 | 00 | 1 | 100100 | 1 | 0 | 0 | 0 | 0 | 0 | 0 | 0 | 0 | 01 | 0 | 1 | 0 | 0 | 0
19 | 0000011001010100000000000000 | 0 | 00 | 00 | 1 | 100101 | 0 | 1 | 0 | 0 | 0 | 0 | 0 | 0 | 0 | 00 | 0 | 0 | 0 | 0 | 0
20 | 0000011001011000000000100000 | 0 | 00 | 00 | 1 | 100101 | 1 | 0 | 0 | 0 | 0 | 0 | 0 | 0 | 0 | 01 | 0 | 0 | 0 | 0 | 0
21 | 0000011001011000000000101000 | 0 | 00 | 00 | 1 | 100101 | 1 | 0 | 0 | 0 | 0 | 0 | 0 | 0 | 0 | 01 | 0 | 1 | 0 | 0 | 0
22 | 0000011001100100000000000000 | 0 | 00 | 00 | 1 | 100110 | 0 | 1 | 0 | 0 | 0 | 0 | 0 | 0 | 0 | 00 | 0 | 0 | 0 | 0 | 0
23 | 0000011001101000000000100000 | 0 | 00 | 00 | 1 | 100110 | 1 | 0 | 0 | 0 | 0 | 0 | 0 | 0 | 0 | 01 | 0 | 0 | 0 | 0 | 0
24 | 0000011001101000000000101000 | 0 | 00 | 00 | 1 | 100110 | 1 | 0 | 0 | 0 | 0 | 0 | 0 | 0 | 0 | 01 | 0 | 1 | 0 | 0 | 0
25 | 1000000000000000000000100000 | 1 | 00 | 00 | 0 | 000000 | 0 | 0 | 0 | 0 | 0 | 0 | 0 | 0 | 0 | 01 | 0 | 0 | 0 | 0 | 0
26 | 1000000000000000000000101000 | 1 | 00 | 00 | 0 | 000000 | 0 | 0 | 0 | 0 | 0 | 0 | 0 | 0 | 0 | 01 | 0 | 1 | 0 | 0 | 0
27 | 0000011000000100000000010000 | 0 | 00 | 00 | 1 | 100000 | 0 | 1 | 0 | 0 | 0 | 0 | 0 | 0 | 0 | 00 | 1 | 0 | 0 | 0 | 0
28 | 0000011000000010000000010000 | 0 | 00 | 00 | 1 | 100000 | 0 | 0 | 1 | 0 | 0 | 0 | 0 | 0 | 0 | 00 | 1 | 0 | 0 | 0 | 0
29 | 0000011000001000000000000000 | 0 | 00 | 00 | 1 | 100000 | 1 | 0 | 0 | 0 | 0 | 0 | 0 | 0 | 0 | 00 | 0 | 0 | 0 | 0 | 0
30 | 0000011000001000000010000000 | 0 | 00 | 00 | 1 | 100000 | 1 | 0 | 0 | 0 | 0 | 0 | 0 | 0 | 1 | 00 | 0 | 0 | 0 | 0 | 0
31 | 0000000000000001000001100000 | 0 | 00 | 00 | 0 | 000000 | 0 | 0 | 0 | 1 | 0 | 0 | 0 | 0 | 0 | 11 | 1 | 0 | 0 | 0 | 0
32 | 0000000000000001000100100000 | 0 | 00 | 00 | 0 | 000000 | 0 | 0 | 0 | 1 | 0 | 0 | 0 | 1 | 0 | 01 | 1 | 0 | 0 | 0 | 0
33 | 0000000000000000001000100000 | 0 | 00 | 00 | 0 | 000000 | 0 | 0 | 0 | 0 | 0 | 0 | 1 | 1 | 0 | 01 | 1 | 0 | 0 | 0 | 0
34 | 0000000000000000001000101000 | 0 | 00 | 00 | 0 | 000000 | 0 | 0 | 0 | 0 | 0 | 1 | 1 | 0 | 0 | 01 | 0 | 1 | 0 | 0 | 0
35 | 0000000000000000010000110000 | 0 | 00 | 00 | 0 | 000000 | 0 | 0 | 0 | 0 | 0 | 1 | 0 | 0 | 0 | 01 | 1 | 0 | 0 | 0 | 0
36 | 0000000000000000010100110000 | 0 | 00 | 00 | 0 | 000000 | 0 | 0 | 0 | 0 | 0 | 1 | 0 | 1 | 0 | 01 | 1 | 0 | 0 | 0 | 0
37 | 0000000000000000100000100000 | 0 | 00 | 00 | 0 | 000000 | 0 | 0 | 0 | 0 | 1 | 0 | 0 | 0 | 0 | 01 | 0 | 0 | 0 | 0 | 0
38 | 0010011001100000000000010000 | 0 | 01 | 00 | 1 | 100110 | 0 | 0 | 0 | 0 | 0 | 0 | 0 | 0 | 0 | 00 | 1 | 0 | 0 | 0 | 0
39 | 0010011001100010000000010000 | 0 | 01 | 00 | 1 | 100110 | 0 | 0 | 1 | 0 | 0 | 0 | 0 | 0 | 0 | 00 | 1 | 0 | 0 | 0 | 0
40 | 0010011001100000000000110000 | 0 | 01 | 00 | 1 | 100110 | 0 | 0 | 0 | 0 | 0 | 0 | 0 | 0 | 0 | 01 | 1 | 0 | 0 | 0 | 0
41 | 0010011001100100000000110000 | 0 | 01 | 00 | 1 | 100110 | 0 | 1 | 0 | 0 | 0 | 0 | 0 | 0 | 0 | 01 | 1 | 0 | 0 | 0 | 0
42 | 0000011000000100000001100010 | 0 | 00 | 00 | 1 | 100000 | 0 | 1 | 0 | 0 | 0 | 0 | 0 | 0 | 0 | 11 | 0 | 0 | 0 | 1 | 0
43 | 0000011000000010000001100010 | 0 | 00 | 00 | 1 | 100000 | 0 | 0 | 1 | 0 | 0 | 0 | 0 | 0 | 0 | 11 | 0 | 0 | 0 | 1 | 0
44 | 0000111000001000000001100000 | 0 | 00 | 01 | 1 | 100000 | 1 | 0 | 0 | 0 | 0 | 0 | 0 | 0 | 0 | 11 | 0 | 0 | 0 | 0 | 0
45 | 0000111000001000000001100001 | 0 | 00 | 01 | 1 | 100000 | 1 | 0 | 0 | 0 | 0 | 0 | 0 | 0 | 0 | 11 | 0 | 0 | 0 | 0 | 1
46 | 0001000000000000000001100001 | 0 | 00 | 10 | 0 | 000000 | 0 | 0 | 0 | 0 | 0 | 0 | 0 | 0 | 0 | 11 | 0 | 0 | 0 | 0 | 1

## 指令执行时，微指令地址计数器的变化
周期 | 算术逻辑指令 | ADDI | ANDI | ORI | XORI | LUI | LW | SW | BEQ、BNQ | J
1 | 1 | 1 | 1 | 1 | 1 | 1 | 1 | 1 | 1 | 1
2 | 2 | 2 | 2 | 2 | 2 | 2 | 2 | 2 | 2 | 2
3 | 3 | 3 | 3 | 3 | 3 | 3 | 3 | 3 | 3 | 3
4 | 4 | 4 | 4 | 4 | 4 | 4 | 4 | 4 | 4 | 4
5 | 5 | 5 | 5 | 5 | 5 | 5 | 5 | 5 | 5 | 5
6 | 6 | 6 | 6 | 6 | 6 | 25 | 27 | 27 | 38 | 46
7 | 7 | 12 | 12 | 12 | 12 | 26 | 28 | 28 | 39
8 | 8 | 13 | 16 | 19 | 22 |  | 29 | 29 | 40
9 | 9 | 14 | 17 | 20 | 23 |  | 30 | 30 | 41
10 | 10 | 15 | 18 | 21 | 24 |  | 31 | 35 | 42
11 | 11 | [5 empty] | 32 | 36 | 43
12 | [6 empty] | 33 | 37 | 44
13 | [6 empty] | 34 |  | 45
14
15

## 增加顺序控制字段的微指令
微指令地址 | 控存中实际存储的内容（下地址+填充“00”+微指令） | 下地址（00表示地址归零，01表示顺序执行，10表示功能转移1,11表示功能转移2） | 微指令二进制形式 | allow_Imme_Shamt_to_Bus | LB_data_select | pc_data_select | alu_op_select | alu_op | Allow_ALU_BUS | Write_LB | Write_LA | Read_MEM | Write_MEM | MDR_data_select | Allow_MDR_BUS | Write_MDR | Write_MAR | Reg_type_select | Oe_RF | Write_RF | Write_IR | Allow_PC_BUS | Write_PC
0 | 01000000000000000000000000000000 | 01 | 0000000000000000000000000000
1 | 01000100000000000000010001100010 | 01 | 0100000000000000010001100010 | 0 | 10 | 00 | 0 | 000000 | 0 | 0 | 0 | 0 | 0 | 1 | 0 | 0 | 0 | 11 | 0 | 0 | 0 | 1 | 0
2 | 01000100000000000110010011100010 | 01 | 0100000000000110010011100010 | 0 | 10 | 00 | 0 | 000000 | 0 | 0 | 0 | 0 | 0 | 1 | 0 | 0 | 1 | 11 | 0 | 0 | 0 | 1 | 0
3 | 01000100000000001001010101100001 | 01 | 0100000000001001010101100001 | 0 | 10 | 00 | 0 | 000000 | 0 | 0 | 0 | 1 | 0 | 1 | 0 | 1 | 0 | 11 | 0 | 0 | 0 | 0 | 1
4 | 01000100000000000000011001100000 | 01 | 0100000000000000011001100000 | 0 | 10 | 00 | 0 | 000000 | 0 | 0 | 0 | 0 | 0 | 1 | 1 | 0 | 0 | 11 | 0 | 0 | 0 | 0 | 0
5 | 10000100000000000000001001100100 | 10 | 0100000000000000001001100100 | 0 | 10 | 00 | 0 | 000000 | 0 | 0 | 0 | 0 | 0 | 0 | 1 | 0 | 0 | 11 | 0 | 0 | 1 | 0 | 0
6 | 11000100000000000000000000010000 | 11 | 0100000000000000000000010000 | 0 | 10 | 00 | 0 | 000000 | 0 | 0 | 0 | 0 | 0 | 0 | 0 | 0 | 0 | 00 | 1 | 0 | 0 | 0 | 0
7 | 01000100000000000010000000010000 | 01 | 0100000000000010000000010000 | 0 | 10 | 00 | 0 | 000000 | 0 | 0 | 1 | 0 | 0 | 0 | 0 | 0 | 0 | 00 | 1 | 0 | 0 | 0 | 0
8 | 01000100000000000000000000110000 | 01 | 0100000000000000000000110000 | 0 | 10 | 00 | 0 | 000000 | 0 | 0 | 0 | 0 | 0 | 0 | 0 | 0 | 0 | 01 | 1 | 0 | 0 | 0 | 0
9 | 01000100000000000100000000110000 | 01 | 0100000000000100000000110000 | 0 | 10 | 00 | 0 | 000000 | 0 | 1 | 0 | 0 | 0 | 0 | 0 | 0 | 0 | 01 | 1 | 0 | 0 | 0 | 0
10 | 01000100000000001000000001100000 | 01 | 0100000000001000000001100000 | 0 | 10 | 00 | 0 | 000000 | 1 | 0 | 0 | 0 | 0 | 0 | 0 | 0 | 0 | 11 | 0 | 0 | 0 | 0 | 0
11 | 00000100000000001000000001001000 | 00 | 0100000000001000000001001000 | 0 | 10 | 00 | 0 | 000000 | 1 | 0 | 0 | 0 | 0 | 0 | 0 | 0 | 0 | 10 | 0 | 1 | 0 | 0 | 0
12 | 11000000000000000010000000010000 | 11 | 0000000000000010000000010000 | 0 | 00 | 00 | 0 | 000000 | 0 | 0 | 1 | 0 | 0 | 0 | 0 | 0 | 0 | 00 | 1 | 0 | 0 | 0 | 0
13 | 01000000011000000100000000000000 | 01 | 0000011000000100000000000000 | 0 | 00 | 00 | 1 | 100000 | 0 | 1 | 0 | 0 | 0 | 0 | 0 | 0 | 0 | 00 | 0 | 0 | 0 | 0 | 0
14 | 01000000011000001000000000100000 | 01 | 0000011000001000000000100000 | 0 | 00 | 00 | 1 | 100000 | 1 | 0 | 0 | 0 | 0 | 0 | 0 | 0 | 0 | 01 | 0 | 0 | 0 | 0 | 0
15 | 00000000011000001000000000101000 | 00 | 0000011000001000000000101000 | 0 | 00 | 00 | 1 | 100000 | 1 | 0 | 0 | 0 | 0 | 0 | 0 | 0 | 0 | 01 | 0 | 1 | 0 | 0 | 0
16 | 01000000011001000100000000000000 | 01 | 0000011001000100000000000000 | 0 | 00 | 00 | 1 | 100100 | 0 | 1 | 0 | 0 | 0 | 0 | 0 | 0 | 0 | 00 | 0 | 0 | 0 | 0 | 0
17 | 01000000011001001000000000100000 | 01 | 0000011001001000000000100000 | 0 | 00 | 00 | 1 | 100100 | 1 | 0 | 0 | 0 | 0 | 0 | 0 | 0 | 0 | 01 | 0 | 0 | 0 | 0 | 0
18 | 00000000011001001000000000101000 | 00 | 0000011001001000000000101000 | 0 | 00 | 00 | 1 | 100100 | 1 | 0 | 0 | 0 | 0 | 0 | 0 | 0 | 0 | 01 | 0 | 1 | 0 | 0 | 0
19 | 01000000011001010100000000000000 | 01 | 0000011001010100000000000000 | 0 | 00 | 00 | 1 | 100101 | 0 | 1 | 0 | 0 | 0 | 0 | 0 | 0 | 0 | 00 | 0 | 0 | 0 | 0 | 0
20 | 01000000011001011000000000100000 | 01 | 0000011001011000000000100000 | 0 | 00 | 00 | 1 | 100101 | 1 | 0 | 0 | 0 | 0 | 0 | 0 | 0 | 0 | 01 | 0 | 0 | 0 | 0 | 0
21 | 00000000011001011000000000101000 | 00 | 0000011001011000000000101000 | 0 | 00 | 00 | 1 | 100101 | 1 | 0 | 0 | 0 | 0 | 0 | 0 | 0 | 0 | 01 | 0 | 1 | 0 | 0 | 0
22 | 01000000011001100100000000000000 | 01 | 0000011001100100000000000000 | 0 | 00 | 00 | 1 | 100110 | 0 | 1 | 0 | 0 | 0 | 0 | 0 | 0 | 0 | 00 | 0 | 0 | 0 | 0 | 0
23 | 01000000011001101000000000100000 | 01 | 0000011001101000000000100000 | 0 | 00 | 00 | 1 | 100110 | 1 | 0 | 0 | 0 | 0 | 0 | 0 | 0 | 0 | 01 | 0 | 0 | 0 | 0 | 0
24 | 00000000011001101000000000101000 | 00 | 0000011001101000000000101000 | 0 | 00 | 00 | 1 | 100110 | 1 | 0 | 0 | 0 | 0 | 0 | 0 | 0 | 0 | 01 | 0 | 1 | 0 | 0 | 0
25 | 01001000000000000000000000100000 | 01 | 1000000000000000000000100000 | 1 | 00 | 00 | 0 | 000000 | 0 | 0 | 0 | 0 | 0 | 0 | 0 | 0 | 0 | 01 | 0 | 0 | 0 | 0 | 0
26 | 00001000000000000000000000101000 | 00 | 1000000000000000000000101000 | 1 | 00 | 00 | 0 | 000000 | 0 | 0 | 0 | 0 | 0 | 0 | 0 | 0 | 0 | 01 | 0 | 1 | 0 | 0 | 0
27 | 01000000011000000100000000010000 | 01 | 0000011000000100000000010000 | 0 | 00 | 00 | 1 | 100000 | 0 | 1 | 0 | 0 | 0 | 0 | 0 | 0 | 0 | 00 | 1 | 0 | 0 | 0 | 0
28 | 01000000011000000010000000010000 | 01 | 0000011000000010000000010000 | 0 | 00 | 00 | 1 | 100000 | 0 | 0 | 1 | 0 | 0 | 0 | 0 | 0 | 0 | 00 | 1 | 0 | 0 | 0 | 0
29 | 01000000011000001000000000000000 | 01 | 0000011000001000000000000000 | 0 | 00 | 00 | 1 | 100000 | 1 | 0 | 0 | 0 | 0 | 0 | 0 | 0 | 0 | 00 | 0 | 0 | 0 | 0 | 0
30 | 11000000011000001000000010000000 | 11 | 0000011000001000000010000000 | 0 | 00 | 00 | 1 | 100000 | 1 | 0 | 0 | 0 | 0 | 0 | 0 | 0 | 1 | 00 | 0 | 0 | 0 | 0 | 0
31 | 01000000000000000001000001100000 | 01 | 0000000000000001000001100000 | 0 | 00 | 00 | 0 | 000000 | 0 | 0 | 0 | 1 | 0 | 0 | 0 | 0 | 0 | 11 | 0 | 0 | 0 | 0 | 0
32 | 01000000000000000001010100100000 | 01 | 0000000000000001010100100000 | 0 | 00 | 00 | 0 | 000000 | 0 | 0 | 0 | 1 | 0 | 1 | 0 | 1 | 0 | 01 | 0 | 0 | 0 | 0 | 0
33 | 01000000000000000000011000100000 | 01 | 0000000000000000011000100000 | 0 | 00 | 00 | 0 | 000000 | 0 | 0 | 0 | 0 | 0 | 1 | 1 | 0 | 0 | 01 | 0 | 0 | 0 | 0 | 0
34 | 00000000000000000000011000101000 | 00 | 0000000000000000011000101000 | 0 | 00 | 00 | 0 | 000000 | 0 | 0 | 0 | 0 | 0 | 1 | 1 | 0 | 0 | 01 | 0 | 1 | 0 | 0 | 0
35 | 01000000000000000000010000110000 | 01 | 0000000000000000010000110000 | 0 | 00 | 00 | 0 | 000000 | 0 | 0 | 0 | 0 | 0 | 1 | 0 | 0 | 0 | 01 | 1 | 0 | 0 | 0 | 0
36 | 01000000000000000000010100110000 | 01 | 0000000000000000010100110000 | 0 | 00 | 00 | 0 | 000000 | 0 | 0 | 0 | 0 | 0 | 1 | 0 | 1 | 0 | 01 | 1 | 0 | 0 | 0 | 0
37 | 00000000000000000000100000100000 | 00 | 0000000000000000100000100000 | 0 | 00 | 00 | 0 | 000000 | 0 | 0 | 0 | 0 | 1 | 0 | 0 | 0 | 0 | 01 | 0 | 0 | 0 | 0 | 0
38 | 01000010011001100000000000010000 | 01 | 0010011001100000000000010000 | 0 | 01 | 00 | 1 | 100110 | 0 | 0 | 0 | 0 | 0 | 0 | 0 | 0 | 0 | 00 | 1 | 0 | 0 | 0 | 0
39 | 01000010011001100010000000010000 | 01 | 0010011001100010000000010000 | 0 | 01 | 00 | 1 | 100110 | 0 | 0 | 1 | 0 | 0 | 0 | 0 | 0 | 0 | 00 | 1 | 0 | 0 | 0 | 0
40 | 01000010011001100000000000110000 | 01 | 0010011001100000000000110000 | 0 | 01 | 00 | 1 | 100110 | 0 | 0 | 0 | 0 | 0 | 0 | 0 | 0 | 0 | 01 | 1 | 0 | 0 | 0 | 0
41 | 01000010011001100100000000110000 | 01 | 0010011001100100000000110000 | 0 | 01 | 00 | 1 | 100110 | 0 | 1 | 0 | 0 | 0 | 0 | 0 | 0 | 0 | 01 | 1 | 0 | 0 | 0 | 0
42 | 01000000111000000100000001100000 | 01 | 0000111000000100000001100000 | 0 | 00 | 01 | 1 | 100000 | 0 | 1 | 0 | 0 | 0 | 0 | 0 | 0 | 0 | 11 | 0 | 0 | 0 | 0 | 0
43 | 01000000111000000010000001100000 | 01 | 0000111000000010000001100000 | 0 | 00 | 01 | 1 | 100000 | 0 | 0 | 1 | 0 | 0 | 0 | 0 | 0 | 0 | 11 | 0 | 0 | 0 | 0 | 0
44 | 01000000111000001000000001100010 | 01 | 0000111000001000000001100010 | 0 | 00 | 01 | 1 | 100000 | 1 | 0 | 0 | 0 | 0 | 0 | 0 | 0 | 0 | 11 | 0 | 0 | 0 | 1 | 0
45 | 00000000111000001000000001100001 | 00 | 0000111000001000000001100001 | 0 | 00 | 01 | 1 | 100000 | 1 | 0 | 0 | 0 | 0 | 0 | 0 | 0 | 0 | 11 | 0 | 0 | 0 | 0 | 1
46 | 00000001000000000000000001100001 | 00 | 0001000000000000000001100001 | 0 | 00 | 10 | 0 | 000000 | 0 | 0 | 0 | 0 | 0 | 0 | 0 | 0 | 0 | 11 | 0 | 0 | 0 | 0 | 1

## 功能转移1微指令下地址表
当前控存地址（地址1） | 地址1二进制形式 | 操作码（地址2） | 地址2十进制形式 | 表地址（地址2） | 下地址 = 操作码 +2 | 下地址二进制形式
5 | 101 | 000000 | 0 | 0 | 6 | 110
5 | 101 | 001000 | 8 | 8 | 6 | 110
5 | 101 | 001100 | 12 | 12 | 6 | 110
5 | 101 | 001101 | 13 | 13 | 6 | 110
5 | 101 | 001110 | 14 | 14 | 6 | 110
5 | 101 | 001111 | 15 | 15 | 25 | 11001
5 | 101 | 100011 | 35 | 35 | 27 | 11011
5 | 101 | 101011 | 43 | 43 | 27 | 11011
5 | 101 | 000100 | 4 | 4 | 38 | 100110
5 | 101 | 000010 | 2 | 2 | 46 | 101110

## 功能转移1表实际内容
地址 | 内容
0 | 00000110
1 | 00000000
2 | 00101110
3 | 00000000
4 | 00100110
5 | 00000000
6 | 00000000
7 | 00000000
8 | 00000110
9 | 00000000
10 | 00000000
11 | 00000000
12 | 00000110
13 | 00000110
14 | 00000110
15 | 00011001
16 | 00000000
17 | 00000000
18 | 00000000
19 | 00000000
20 | 00000000
21 | 00000000
22 | 00000000
23 | 00000000
24 | 00000000
25 | 00000000
26 | 00000000
27 | 00000000
28 | 00000000
29 | 00000000
30 | 00000000
31 | 00000000
32 | 00000000
33 | 00000000
34 | 00000000
35 | 00011011
36 | 00000000
37 | 00000000
38 | 00000000
39 | 00000000
40 | 00000000
41 | 00000000
42 | 00000000
43 | 00011011
44 | 00000000
45 | 00000000
46 | 00000000
47 | 00000000
48 | 00000000
49 | 00000000
50 | 00000000
51 | 00000000
52 | 00000000
53 | 00000000
54 | 00000000
55 | 00000000
56 | 00000000
57 | 00000000
58 | 00000000
59 | 00000000
60 | 00000000
61 | 00000000
62 | 00000000
63 | 00000000

## 功能转移2微指令下地址表
当前控存地址（地址1） | 地址1二进制形式 | 操作码（地址2） | 地址2十进制形式 | 表地址（地址1 xor 地址2） | 下地址 | 下地址二进制形式
6 | 110 | 000000 | 0 | 6 | 7 | 111
6 | 110 | 001000 | 8 | 14 | 12 | 1100
6 | 110 | 001100 | 12 | 10 | 12 | 1100
6 | 110 | 001101 | 13 | 11 | 12 | 1100
6 | 110 | 001110 | 14 | 8 | 12 | 1100
12 | 1100 | 001000 | 8 | 4 | 13 | 1101
12 | 1100 | 001100 | 12 | 0 | 16 | 10000
12 | 1100 | 001101 | 13 | 1 | 19 | 10011
12 | 1100 | 001110 | 14 | 2 | 22 | 10110
30 | 11110 | 100011 | 35 | 61 | 31 | 11111
30 | 11110 | 101011 | 43 | 53 | 35 | 100011

## 功能转移2表实际内容
地址 | 内容
0 | 00010000
1 | 00010011
2 | 00010110
3 | 00000000
4 | 00001101
5 | 00000000
6 | 00000111
7 | 00000000
8 | 00001100
9 | 00000000
10 | 00001100
11 | 00001100
12 | 00000000
13 | 00000000
14 | 00001100
15 | 00000000
16 | 00000000
17 | 00000000
18 | 00000000
19 | 00000000
20 | 00000000
21 | 00000000
22 | 00000000
23 | 00000000
24 | 00000000
25 | 00000000
26 | 00000000
27 | 00000000
28 | 00000000
29 | 00000000
30 | 00000000
31 | 00000000
32 | 00000000
33 | 00000000
34 | 00000000
35 | 00000000
36 | 00000000
37 | 00000000
38 | 00000000
39 | 00000000
40 | 00000000
41 | 00000000
42 | 00000000
43 | 00000000
44 | 00000000
45 | 00000000
46 | 00000000
47 | 00000000
48 | 00000000
49 | 00000000
50 | 00000000
51 | 00000000
52 | 00000000
53 | 00100011
54 | 00000000
55 | 00000000
56 | 00000000
57 | 00000000
58 | 00000000
59 | 00000000
60 | 00000000
61 | 00011111
62 | 00000000
63 | 00000000